## Sheet1
Profil | h (mm) | b (mm) | a (mm) | D (mm) | tf (mm) | tw (mm) | t (mm) | T (mm) | r1 (mm) | r2 (mm) | r (mm) | ys (mm) | y's (mm) | zs (mm) | z's (mm) | d (mm) | v (mm) | u1 (mm) | u2 (mm) | um (mm) | A (mm²) | AL (m²/m) | G (kg/m) | Iy (mm⁴) | Iz (mm⁴) | Iy = Iz (mm⁴) | Wy1 (mm³) | Wy2 (mm³) | Wz1 (mm³) | Wz2 (mm³) | Wz3 (mm³) | Wy,el (mm³) | Wz,el (mm³) | Wy,el = Wz,el (mm³) | Wy,pl (mm³) | Wz,pl (mm³) | Wy,pl = Wz,pl (mm³) | iy (mm) | iz (mm) | iy = iz (mm) | Sy (mm³) | Sz (mm³) | Sy = Sz (mm³) | Iu (mm⁴) | Iv (mm⁴) | Wu1 (mm³) | Wv2 (mm³) | Wv3 (mm³) | iu (mm) | iv (mm) | Iw (mm⁶) | It (mm⁴) | iw (mm) | ipc (mm) | ipa (mm) | Ct (mm³) | Iyz (mm⁴)
HE100A | 96 | 100 |  |  | 8 | 5 |  |  | 12 |  |  | 50 |  |  |  | 56 |  |  |  |  | 2124 | 0.56 | 16.7 | 3490000 | 1340000 |  | 72800 |  | 26800 | [5 empty] | 83000 | 41100 |  | 40.6 | 25.1 |  | 41500 | 20600 | [8 empty] | 2580000000 | 52400 | 23.11 | 47.69
HE120A | 114 | 120 |  |  | 8 | 5 |  |  | 12 |  |  | 60 |  |  |  | 74 |  |  |  |  | 2534 | 0.68 | 19.9 | 6060000 | 2310000 |  | 106000 |  | 38500 | [5 empty] | 120000 | 58800 |  | 48.9 | 30.2 |  | 59800 | 29400 | [8 empty] | 6470000000 | 59900 | 27.8 | 57.48
RHS50x30x2.6 | 50 | 30 |  |  |  |  | 5900 | [13 empty] | 382 | 0.15 | 3 | 122000 | 53800 | [9 empty] | 6120 | 4250 |  | 17.9 | 11.9 |  | 3060 | 2125 | [9 empty] | 121000
SHS40x2.6 | [6 empty] | 6410 | [13 empty] | 382 | 0.153 | 3 | [28 empty] | 140000
CHS21.3x2.3 | [6 empty] | 1180 | 2.3 | [12 empty] | 137 | 0.067 | 1.08 | [28 empty] | 12600
L20x20x3 |  | 20 |  |  |  |  | 3 |  | 3.5 | 2 |  | 6 |  |  |  |  | 3.8 |  |  |  | 111.9 | 0.07678 | 0.8785 | 3877 | 3877 |  | 276.2 | [10 empty] | 5.89 | 5.89 | [12 empty] | 328.9 |  | 8.32
T30 | [8 empty] | 2 | 1 | [10 empty] | 225.6 | 0.11288 | 1.7706 | 17200 | 8676 |  | 2014 | [10 empty] | 8.728 | 6.202