## Sheet1
Profil | A (mm²) | AL (m²/m) | Ct (mm³) | D (mm) | G (kg/m) | It (mm⁴) | Iu (mm⁴) | Iv (mm⁴) | Iw (mm⁶) | Iy (mm⁴) | Iyz (mm⁴) | Iz (mm⁴) | Sy (mm³) | Sz (mm³) | T (mm) | Wu1 (mm³) | Wv2 (mm³) | Wv3 (mm³) | Wy (mm³) | Wy,el (mm³) | Wy,pl (mm³) | Wy1 (mm³) | Wy2 (mm³) | Wz (mm³) | Wz,el (mm³) | Wz,pl (mm³) | Wz1 (mm³) | Wz2 (mm³) | Wz3 (mm³) | a (mm) | b (mm) | d (mm) | h (mm) | h = b (mm) | ipa (mm) | ipc (mm) | iu (mm) | iv (mm) | iw (mm) | iy (mm) | iz (mm) | r (mm) | r1 (mm) | r2 (mm) | ri (mm) | ro (mm) | s = t (mm) | t (mm) | tf (mm) | tw (mm) | u (mm) | u' (°) | u1 (mm) | u2 (mm) | um (mm) | v (mm) | y's (mm) | ys (mm) | z's (mm) | zs (mm)
HE100A | 2124 | 0.56 |  |  | 16.7 | 52400 |  |  | 2580000000 | 3490000 |  | 1340000 | 41500 | 20600 | [6 empty] | 83000 | 72800 |  |  |  | 41100 | 26800 |  |  |  | 100 | 56 | 96 |  |  | 47.69 |  |  | 23.11 | 40.6 | 25.1 |  | 12 | [5 empty] | 8 | 5 | [7 empty] | 50
HE120A | 2534 | 0.68 |  |  | 19.9 | 59900 |  |  | 6470000000 | 6060000 |  | 2310000 | 59800 | 29400 | [6 empty] | 120000 | 106000 |  |  |  | 58800 | 38500 |  |  |  | 120 | 74 | 114 |  |  | 57.48 |  |  | 27.8 | 48.9 | 30.2 |  | 12 | [5 empty] | 8 | 5 | [7 empty] | 60
RHS50x30x2.6 | 382 | 0.15 | 5900 |  | 3 | 121000 |  |  |  | 122000 |  | 53800 | 3060 | 2125 | [6 empty] | 6120 |  |  |  |  | 4250 |  |  |  |  | 30 |  | 50 | [6 empty] | 17.9 | 11.9 | [6 empty] | 2.6
SHS40x2.6 | 382 | 0.153 | 6410 |  | 3 | 140000 | [41 empty] | 2.6
CHS21.3x2.3 | 137 | 0.067 | 1180 |  | 1.08 | 12600 | [8 empty] | 2.3
L20x20x3 | 111.9 | 0.07678 |  |  | 0.8785 | 328.9 | 6136 |  |  | 3877 | 2259 | 3877 |  |  |  |  | 191.8 | 231 |  |  |  | 276.2 | 650 |  |  |  |  | 650 | 276.2 |  | 20 |  |  |  | 10.4 | 8.32 | 7.4 |  |  | 5.89 | 5.89 |  | 3.5 | 2 |  |  |  | 3 |  |  | 7.4 |  | 433.9 | 7 | 6.3 | 3.8 | 14 | 6
T30 | 225.6 | 0.11288 |  |  | 1.7706 |  |  |  |  | 17200 |  | 8676 | [9 empty] | 2014 | [17 empty] | 8.728 | 6.202 |  | 2 | 1